## KABE Efekt Deski
KALULATOR - wyliczenie ilości potrzebnych materiałów na X m2 elewacji
KABE Efekt deski
| Podaj ilośc m²: |  |  | 100
Indeks | Nazwa produktu |  | zużycie |  | potrzebne ilości | jednostka
17-07-157-131 | Grunt pod tynk akrylowy KABE PERMURO GT 10 l Biały |  | 0.2 | l/m2 | 2 | szt
17-56-157-000 | Zaprawa tynkarska do efektów dekoracyjnych Kabe Kombi Decor Print 25 kg |  | 4.5 | kg/m2 | 18 | szt
17-20-157-007 | Preparat antyadhezyjny do form silikonowych KABE DP2 5 l |  | 0.1 | l/m2 | 2 | szt
17-59-157-000 | Forma silikonowa KABE DP efekt deski 18 cm x 2,0 m |  | 1 | szt | 1 | szt
17-07-457-811 | Farba akrylowa do betonu Kabe Akrylatex Baza A 5l | kolor do wyboru | 0.22 | l/m2 | 5 | szt
17-07-457-965 | Lazura dekoracyjna KABE LAZUR Z/W 2,5 l efekt deski |  | 0.1 | l/m2 | 4 | szt
17-07-157-2671 | Lazura dekoracyjna KABE LAZUR Z/W 1 l efekt deski |  | 0.1 | l/m2 | 10 | szt
17-07-557-227 | Lazura dekoracyjna KABE LAZUR Z/W 2,5 l efekt postarzonej deski | opcja | 0.1 | l/m2 | 4 | szt
Na podstawie KALKULATORA wpisz w koszyku wyliczone ilości.