## Arkusz1
KALKULATOR - wyliczenie ilości potrzebnych materiałów na X m2 elewacji
z efektem betonu BOLIX TBR
| Podaj ilośc m²: |  | 100
indeks | nazwa produktu |  | zużycie |  | potrzebne ilości | jednostka
17-08-66-014 | BOLIX T Preparat gruntujący wzmacniający podłoże 5kg |  | 0.2 | l/m2 | 4 | szt
16-02-66-026 | Tynk podkładowy BOLIX TBR do wykonania efektu cegły lub betonu 25kg |  | 4.5 | kg/m2 | 18 | szt
17-07-66-133 | Dekoracyjny preparat lazurujący BOLIX DECO LAZUR ciemny antracytowy 5 l | kolor i pojemnoś do wyboru | 0.1 | l/m2 | 2 | szt
16-08-66-025 | Dekoracyjny preparat lazurujący BOLIX DECO LAZUR naturalny cementowy 5 l |  | 0.1 | l/m2 | 2 | szt
17-07-66-102 | Dekoracyjny preparat lazurujący BOLIX DECO LAZUR ciemny antracytowy 1 l |  | 0.1 | l/m2 | 10 | szt
17-07-66-053 | Dekoracyjny preparat lazurujący BOLIX DECO LAZUR naturalny cementowy 1 l |  | 0.1 | l/m2 | 10 | szt
Na podstawie KALKULATORA wpisz w koszyku wyliczone ilości.