## na zewnątrz
KALULATOR - wyliczenie ilości potrzebnych materiałów na X m2 elewacji
KABE Efekt betonu - na zewnątrz
| Podaj ilośc m²: |  |  | 150
index | nazwa produktu |  | zużycie |  | potrzebne ilości | jednostka
17-07-157-131 | Grunt pod tynk akrylowy KABE PERMURO GT 10 l Biały |  | 0.2 | l/m2 | 3 | szt
17-07-157-307 | Modelowany tynk akrylowy PERMURO T 25 kg Baza A biała |  | 2 | kg/m2 | 12 | szt
17-07-557-060 | Farba akrylowa do betonu Kabe Akrylatex efekt betonu antracyt 5 l | kolor do wyboru | 0.22 | l/m2 | 7 | szt
17-07-157-3019 | Farba akrylowa do betonu Kabe Akrylatex efekt betonu grafit 5 l |  | 0.22 | l/m2 | 7 | szt
17-07-157-3020 | Farba akrylowa do betonu Kabe Akrylatex efekt naturalnego betonu 5 l |  | 0.22 | l/m2 | 7 | szt
17-07-157-3018 | Farba akrylowa do betonu Kabe Akrylatex efekt szarego betonu 5 l |  | 0.22 | l/m2 | 7 | szt
17-07-157-2660 | Lazura dekoracyjna KABE LAZUR Z/W 2,5 l efekt betonu ANTRACYT | kolor i pojemnośc do wyboru | 0.1 | l/m2 | 6 | szt
17-07-157-2658 | Lazura dekoracyjna KABE LAZUR Z/W 2,5 l efekt betonu GRAFIT |  | 0.1 | l/m2 | 6 | szt
17-07-157-2657 | Lazura dekoracyjna KABE LAZUR Z/W 2,5 l efekt betonu NATURALNY |  | 0.1 | l/m2 | 6 | szt
17-07-157-2659 | Lazura dekoracyjna KABE LAZUR Z/W 2,5 l efekt betonu SZARY |  | 0.1 | l/m2 | 6 | szt
17-07-557-061 | Lazura dekoracyjna KABE LAZUR Z/W 1 l efekt betonu ANTRACYT |  | 0.1 | l/m2 | 15 | szt
17-07-157-2655 | Lazura dekoracyjna KABE LAZUR Z/W 1 l efekt betonu GRAFIT |  | 0.1 | l/m2 | 15 | szt
17-07-157-2656 | Lazura dekoracyjna KABE LAZUR Z/W 1 l efekt betonu NATURALNY |  | 0.1 | l/m2 | 15 | szt
17-07-157-2654 | Lazura dekoracyjna KABE LAZUR Z/W 1 l efekt betonu SZARY |  | 0.1 | l/m2 | 15 | szt
Na podstawie KALKULATORA wpisz w koszyku wyliczone ilości.

## do wnętrz
KALULATOR - wyliczenie ilości potrzebnych materiałów na X m2 elewacji
KABE Efekt betonu - do wnętrz
| Podaj ilośc m²: |  |  | 50
index | nazwa produktu |  | zużycie |  | potrzebne ilości | jednostka
17-07-157-131 | Grunt pod tynk akrylowy KABE PERMURO GT 10 l Biały |  | 0.2 | l/m2 | 1 | szt
17-07-157-307 | Modelowany tynk akrylowy PERMURO T 25 kg Baza A biała |  | 2 | kg/m2 | 4 | szt
17-07-157-3023 | Farba lateksowa do ścian i sufitów KABE PROLATEX 3 l Mat EFEKT BETONU ANTRACYT | kolor do wyboru | 0.22 | l/m2 | 3 | szt
17-07-157-3024 | Farba lateksowa do ścian i sufitów KABE PROLATEX 3 l Mat EFEKT BETONU GRAFIT |  | 0.22 | l/m2 | 3 | szt
17-07-157-3022 | Farba lateksowa do ścian i sufitów KABE PROLATEX 3 l Mat EFEKT BETONU NATURALNY |  | 0.22 | l/m2 | 3 | szt
17-07-157-3021 | Farba lateksowa do ścian i sufitów KABE PROLATEX 3 l Mat EFEKT BETONU SZARY |  | 0.22 | l/m2 | 3 | szt
17-07-157-2660 | Lazura dekoracyjna KABE LAZUR Z/W 2,5 l efekt betonu ANTRACYT | kolor i pojemnośc do wyboru | 0.1 | l/m2 | 2 | szt
17-07-157-2658 | Lazura dekoracyjna KABE LAZUR Z/W 2,5 l efekt betonu GRAFIT |  | 0.1 | l/m2 | 2 | szt
17-07-157-2657 | Lazura dekoracyjna KABE LAZUR Z/W 2,5 l efekt betonu NATURALNY |  | 0.1 | l/m2 | 2 | szt
17-07-157-2659 | Lazura dekoracyjna KABE LAZUR Z/W 2,5 l efekt betonu SZARY |  | 0.1 | l/m2 | 2 | szt
17-07-557-061 | Lazura dekoracyjna KABE LAZUR Z/W 1 l efekt betonu ANTRACYT |  | 0.1 | l/m2 | 5 | szt
17-07-157-2655 | Lazura dekoracyjna KABE LAZUR Z/W 1 l efekt betonu GRAFIT |  | 0.1 | l/m2 | 5 | szt
17-07-157-2656 | Lazura dekoracyjna KABE LAZUR Z/W 1 l efekt betonu NATURALNY |  | 0.1 | l/m2 | 5 | szt
17-07-157-2654 | Lazura dekoracyjna KABE LAZUR Z/W 1 l efekt betonu SZARY |  | 0.1 | l/m2 | 5 | szt
Na podstawie KALKULATORA wpisz w koszyku wyliczone ilości.